## InterpCNC V1
Liste de paramètres InterpCNC
N° paramètre | Nom | Unité | Fonction | Remarques | Paramètrage dans NINOS
Vitesses maxi de déplacement des axes
0 | EE_MAX_XSPEED | Hz | Innutilisé |  | Aucun
1 | EE_MAX_YSPEED | Hz | Innutilisé |  | Aucun
2 | EE_MAX_ZSPEED | Hz | Innutilisé |  | Aucun
Vitesse de déplacement par défaut
3 | EE_DEFAULT_SPEED | Hz | Vitesse de déplacement par défaut des commandes de déplacements linéaires et circulaires |  | Configuration du Port / Rampes
4 | EE_DEFAULT_ACCEL | KHz/s | Accélération de déplacement par défaut des commandes de déplacements linéaires et circulaires |  | Configuration du Port / Rampes
5 | EE_DEFAULT_STARTF | Hz | Fréquence de démarrage par défaut des commandes de déplacements linéaires et circulaires |  | Configuration du Port / Rampes
Sens de rotation
6 | EE_XSENS |  | Sense de rotation axe X |  | Configuration dur Port / Sorties
7 | EE_YSENS |  | Sense de rotation axe Y |  | Configuration dur Port / Sorties
8 | EE_ZSENS |  | Sense de rotation axe Z |  | Configuration dur Port / Sorties
37 | EE_ASENS |  | Sense de rotation axe A |  | Non disponible
Direction et vitesse de déplacement des prise d'origine machine
9 | EE_ORIGINE_XSENS |  | Direction de l'axe X pour la recherche du capteur de prise d'origine |  | Non paramètrable
10 | EE_ORIGINE_YSENS |  | Direction de l'axe Y pour la recherche du capteur de prise d'origine |  | Non paramètrable
11 | EE_ORIGINE_ZSENS |  | Direction de l'axe Z pour la recherche du capteur de prise d'origine |  | Non paramètrable
38 | EE_ORIGINE_ASENS |  | Direction de l'axe A pour la recherche du capteur de prise d'origine |  | Non disponible
12 | EE_ORIGINE_SPEED_RAPIDE | Hz | Vitesse de déplacement par défaut en direction du capteur de prise d'origine |  | Configuration Usinage / Limites machines / Vitesse de contact sur butée
13 | EE_ORIGINE_ACCEL_RAPIDE | KHz/s | Accélération par défaut en direction du capteur de prise d'origine |  | Configuration du Port / Rampes
14 | EE_ORIGINE_STARTF_RAPIDE | Hz | Fréquence de démarrage par défaut en direction du capteur de prise d'origine |  | Configuration du Port / Rampes
15 | EE_ORIGINE_SPEED_LENTE | Hz | Fréquence de retour pour quitter le capteur de prise d'origine |  | Fréquence correspondant à 60mm/mn
Vitesse de dépalcement par défaut en mode manuel (Commande T)
16 | EE_TEACH_SPEED | Hz | Vitesse de déplacement par défaut de la commande de déplacement manuel |  | Configuration Usinage / Limites machines / Vitesse de contact sur butée
17 | EE_TEACH_ACCEL | KHz/s | Accélération par défaut de la commande de déplacement manuel |  | Configuration du Port / Rampes
18 | EE_TEACH_STARTF | Hz | Fréquence de démarrage par défaut de la commande de déplacement manuel |  | Configuration du Port / Rampes
Vitesse de dépalcement par défaut en mode recherche capteur (commande P)
19 | EE_PALPEUR_SPEED | Hz | Vitesse de déplacement par défaut de la commande de recherche de palpeur |  | Configuration Usinage / Limites machines / Vitesse de contact sur butée
20 | EE_PALPEUR_ACCEL | KHz/s | Accélération par défaut de la commande de recherche de palpeur |  | Configuration du Port / Rampes
21 | EE_PALPEUR_STARTF | Hz | Fréquence de démarrage par défaut de la commande de recherche de palpeur |  | Configuration du Port / Rampes
Affectation des entrées de fin de course
22 | EE_AU |  | N° d'entrée de l'arrêt d'urgence |  | Non disponible
23 | EE_FDC |  | N° d'entrée des fins de course reliés en série |  | Non disponible
24 | EE_VEROUILLAGE |  | Vérouillage de l'envoie du prochain segment |  | Non disponible
25 | EE_CAPOT |  | N° d'entrée du contact capot |  | Non disponible
26 | N/U |  | N° d'entrée du fin de course Z+ |  | Non disponible
27 | N/U |  | N° d'entrée du fin de course Z- |  | Non disponible
39 | N/U |  | N° d'entrée du fin de course A+ |  | Non disponible
40 | N/U |  | N° d'entrée du fin de course A- |  | Non disponible
28 | EE_POLARITY_FDC |  | Polarité des entrée : Bit 0 => polarité de l'entrée AU (0=> actif à 5V; 1 => Actif à 0V) Bit 1 => polarité de l'entrée FdC ... |  | Non disponible
Affectation des entrées de capteurs de prise d'origine (commande H)
29 | EE_FDC_ORIGINEX |  | N° d'entrée du capteur de prise d'origine de l'axe X | Si 0, prise d'origine innactive | Configuration dur Port / Entrées
30 | EE_FDC_ORIGINEY |  | N° d'entrée du capteur de prise d'origine de l'axe Y | Si 0, prise d'origine innactive | Configuration dur Port / Entrées
31 | EE_FDC_ORIGINEZ |  | N° d'entrée du capteur de prise d'origine de l'axe Z | Si 0, prise d'origine innactive | Configuration dur Port / Entrées
41 | EE_FDC_ORIGINEA |  | N° d'entrée du capteur de prise d'origine de l'axe A | Si 0, prise d'origine innactive | Non disponible
32 | EE_POLARITY_OM |  | Polarité des entrées de capteur d'OM |  | Non disponible
Courses maximum des commande T, P, H
34 | EE_MAX_COURSE_X | Pas | Déplacement maximum sur X réalisée par une commande T, P ou H |  | Configuration Usinage / Limites machines / Limite X
35 | EE_MAX_COURSE_Y | Pas | Déplacement maximum sur Y réalisée par une commande T, P ou H |  | Configuration Usinage / Limites machines / Limite Y
36 | EE_MAX_COURSE_Z | Pas | Déplacement maximum sur Z réalisée par une commande T, P ou H |  | Configuration Usinage / Limites machines / Limite Z
42 | EE_MAX_COURSE_A | Pas | Déplacement maximum sur A réalisée par une commande T, P ou H |  | Non disponible

## InterpCNC V2
Liste des paramètres InterpCNC V2.x
- La lecture d'u paramètre se fait par la commande RPx (x étant le numéro du paramètre). A la lecture d'uin paramètre, la carte répond : =vvv>
- L'écriture d'un paramètre se fait par la commande WPxxVvvv (xx = numéro du paramètre, vvv = valeur du paramètre).
Nouveau paramètres sur InterpCNC V2.0
Vitesse de déplacement par défaut
N° paramètre | Nom | Unité | Fonction | Remarques
3 | EE_DEFAULT_SPEED | Hz | Vitesse de déplacement par défaut des commandes de déplacements linéaires et circulaires | Utilisé par la carte jusqu'à ce qu'une vitesse de déplacement soit spécifiée par une commande VVvvv ou LlllVvvv
4 | EE_DEFAULT_ACCEL | KHz/s | Accélération de déplacement par défaut des commandes de déplacements linéaires et circulaires | Utilisé par la carte jusqu'à ce qu'une vitesse de déplacement soit spécifiée par une commande VBbbb ou LlllBbbb
5 | EE_DEFAULT_STARTF | Hz | Fréquence de démarrage par défaut des commandes de déplacements linéaires et circulaires | A configurer par la FAO
Sens de rotation
N° paramètre | Nom | Unité | Fonction | Remarques
6 | EE_XSENS |  | Sense de rotation axe X | 0 ou 1
7 | EE_YSENS |  | Sense de rotation axe Y
8 | EE_ZSENS |  | Sense de rotation axe Z
37 | EE_ASENS |  | Sense de rotation axe A
49 | EE_BSENS |  | Sense de rotation axe B
Direction et vitesse de déplacement des prise d'origine machine
N° paramètre | Nom | Unité | Fonction | Remarques
9 | EE_ORIGINE_XSENS |  | Direction de l'axe X pour la recherche du capteur de prise d'origine | Le sens dépend aussi du Prm N°6
10 | EE_ORIGINE_YSENS |  | Direction de l'axe Y pour la recherche du capteur de prise d'origine | Le sens dépend aussi du Prm N°7
11 | EE_ORIGINE_ZSENS |  | Direction de l'axe Z pour la recherche du capteur de prise d'origine | Le sens dépend aussi du Prm N°8
38 | EE_ORIGINE_ASENS |  | Direction de l'axe A pour la recherche du capteur de prise d'origine | Le sens dépend aussi du Prm N°37
50 | EE_ORIGINE_BSENS |  | Direction de l'axe B pour la recherche du capteur de prise d'origine
12 | EE_ORIGINE_SPEED_RAPIDE | Hz | Vitesse de déplacement par défaut en direction du capteur de prise d'origine | Commune à tous les axes en commande RS232 / Uniquement pour l'axe X en commande USB
53 | EE_ORIGINE_SPEED_RAPIDEY | Hz | Vitesse de déplacement par défaut en direction du capteur de prise d'origine Axe Y | Utilisé uniquement en commande USB
54 | EE_ORIGINE_SPEED_RAPIDEY | Hz | Vitesse de déplacement par défaut en direction du capteur de prise d'origine Axe Z | Utilisé uniquement en commande USB
55 | EE_ORIGINE_SPEED_RAPIDEY | Hz | Vitesse de déplacement par défaut en direction du capteur de prise d'origine Axe A | Utilisé uniquement en commande USB
56 | EE_ORIGINE_SPEED_RAPIDEY | Hz | Vitesse de déplacement par défaut en direction du capteur de prise d'origine Axe B | Utilisé uniquement en commande USB
13 | EE_ORIGINE_ACCEL_RAPIDE | KHz/s | Accélération par défaut en direction du capteur de prise d'origine | Commune à tous les axes en commande RS232 / Uniquement pour l'axe X en commande USB
57 | EE_ORIGINE_ACCEL_RAPIDEY | KHz/s | Accélération par défaut en direction du capteur de prise d'origine Axe Y | Utilisé uniquement en commande USB
58 | EE_ORIGINE_ACCEL_RAPIDEZ | KHz/s | Accélération par défaut en direction du capteur de prise d'origine Axe Z | Utilisé uniquement en commande USB
59 | EE_ORIGINE_ACCEL_RAPIDEA | KHz/s | Accélération par défaut en direction du capteur de prise d'origine Axe A | Utilisé uniquement en commande USB
60 | EE_ORIGINE_ACCEL_RAPIDEB | KHz/s | Accélération par défaut en direction du capteur de prise d'origine Axe B | Utilisé uniquement en commande USB
13 | EE_ORIGINE_ACCEL_RAPIDE | KHz/s | Accélération par défaut en direction du capteur de prise d'origine
14 | EE_ORIGINE_STARTF_RAPIDE | Hz | Fréquence de démarrage par défaut en direction du capteur de prise d'origine
15 | EE_ORIGINE_SPEED_LENTE | Hz | Fréquence de retour pour quitter le capteur de prise d'origine
Vitesse de dépalcement par défaut en mode manuel (Commande T)
N° paramètre | Nom | Unité | Fonction | Remarques
16 | EE_TEACH_SPEED | Hz | Vitesse de déplacement par défaut de la commande de déplacement manuel | Plus utilisée depuis V2.5 et V3.5
17 | EE_TEACH_ACCEL | KHz/s | Accélération par défaut de la commande de déplacement manuel | Plus utilisée depuis V2.5 et V3.5
18 | EE_TEACH_STARTF | Hz | Fréquence de démarrage par défaut de la commande de déplacement manuel | Plus utilisée depuis V2.5 et V3.5
Vitesse de dépalcement par défaut en mode recherche capteur (commande Probe)
19 | EE_PALPEUR_SPEED | Hz | Vitesse de déplacement par défaut de la commande de recherche de palpeur | Utilisé en RS232. Passé dans la commande en USB
20 | EE_PALPEUR_ACCEL | KHz/s | Accélération par défaut de la commande de recherche de palpeur | Utilisé en RS232. Passé dans la commande en USB
21 | EE_PALPEUR_STARTF | Hz | Fréquence de démarrage par défaut de la commande de recherche de palpeur | Utilisé en RS232. Passé dans la commande en USB
Affectation des entrées de fin de course
N° paramètre | Nom | Unité | Fonction | Remarques
22 | EE_AU |  | N° d'entrée de l'arrêt d'urgence | Si 0, pas de gestion de l'AU
23 | EE_FDC |  | N° d'entrée des fins de course reliés en série | Si 0, pas de gestion de l'AU
24 | EE_VEROUILLAGE |  | Vérouillage de l'envoie du prochain segment | Si 0, pas de gestion de l'AU
25 | EE_CAPOT |  | N° d'entrée du contact capot | Si 0, pas de gestion de l'AU
26 | N/U |  | N° d'entrée du fin de course Z+
27 | N/U |  | N° d'entrée du fin de course Z-
39 | N/U |  | N° d'entrée du fin de course A+
40 | N/U |  | N° d'entrée du fin de course A-
28 | EE_POLARITY_FDC |  | Polarité des entrée : Bit 0 => polarité de l'entrée AU (0=> actif à 5V; 1 => Actif à 0V) Bit 1 => polarité de l'entrée FdC ...
Affectation des entrées de capteurs de prise d'origine (commande H)
N° paramètre | Nom | Unité | Fonction | Remarques
29 | EE_FDC_ORIGINEX |  | N° d'entrée du capteur de prise d'origine de l'axe X | Si 0, prise d'origine innactive
30 | EE_FDC_ORIGINEY |  | N° d'entrée du capteur de prise d'origine de l'axe Y | Si 0, prise d'origine innactive
31 | EE_FDC_ORIGINEZ |  | N° d'entrée du capteur de prise d'origine de l'axe Z | Si 0, prise d'origine innactive
41 | EE_FDC_ORIGINEA |  | N° d'entrée du capteur de prise d'origine de l'axe A | Si 0, prise d'origine innactive
51 | EE_FDC_ORIGINEB |  | N° d'entrée du capteur de prise d'origine de l'axe B | Si 0, prise d'origine innactive
32 | EE_POLARITY_OM |  | Polarité des entrée : Bit 0 => polarité de l'entrée Origine X (0=> actif à 5V; 1 => Actif à 0V) Bit 1 => polarité de l'entrée Origine Y ...
Courses maximum des commande Probe, Home
N° paramètre | Nom | Unité | Fonction | Remarques
34 | EE_MAX_COURSE_X | Pas | Déplacement maximum sur X réalisée par une commande T, P ou H | Utilisé en RS232. Passé dans la commande en USB
35 | EE_MAX_COURSE_Y | Pas | Déplacement maximum sur Y réalisée par une commande T, P ou H | Utilisé en RS232. Passé dans la commande en USB
36 | EE_MAX_COURSE_Z | Pas | Déplacement maximum sur Z réalisée par une commande T, P ou H | Utilisé en RS232. Passé dans la commande en USB
42 | EE_MAX_COURSE_A | Pas | Déplacement maximum sur A réalisée par une commande T, P ou H | Utilisé en RS232. Passé dans la commande en USB
52 | EE_MAX_COURSE_B | Pas | Déplacement maximum sur B réalisée par une commande T, P ou H | Utilisé en RS232. Passé dans la commande en USB
Utilisation et paramétrage de la sortie PWM / fréquence
N° paramètre | Nom | Unité | Fonction | Remarques
33 | EE_PWM_MODE |  | Sélection du mode d'utilisation de la sortie PWM Si = 0, utilisation de la sortie en mode PWM, Si = 1, utilisation de la sortie en mode variation de fréquence
43 | EE_FPWM |  | Fréquence du signal PWM (en mode PWM) 0 => 2.5KHz, 1 => 5KHz, 2 => 10KHz, 3 => 20KHz
44 | EE_FMAX | KHz | Fréquence maxi en mode variation de fréquence (correspondant à la commande WM500) | En mode Variation de fréquence, la fréquence de sortie varie de 2.44KHz à EE_FMAX.
45 | EE_MIN_PWMVAL |  | Permet de faire une correction d'echelle sur la variation du PWM
46 | EE_MAX_PWMVAL |  | Permet de faire une correction d'echelle sur la variation du PWM
Définition de l'état initial des sorties
N° paramètre | Nom | Unité | Fonction | Remarques
47 | EE_OUTPUT_START |  | Etat initial des sorties OUT1 à OUT32 | Une valeur à 0 indique que toutes les sorties sont à 0 à la mise sous tension. Si=1, OUT1 sera à 1 SI=2, OUT2 sera à 1 SI=3, OUT1 et OUT2 seront à 1
Utilisation et paramétrage de la gestion Torche Hight Control
N° paramètre | Nom | Unité | Fonction | Remarques
68 | EE_THC_ALLOWED |  | Autorisation de fonctionnement de la fonction THC. O = fonction désactivée. 1 = Fonction activée
69 | EE_THC_FMAX | Hz | Vitesse maximum de déplacement autorisée sur Z lors de la correction de hauteur
70 | EE_THC_MAX_SPEED_DEVIATION | Hz/s | Accel/decel maxi lors de la correction de hauteur Z
71 | EE_THC_AIN_FILTER_TIME |  | Filtre entrée analogique de mesure de tension de retour de torche
72 | EE_THC_AIN_NUMBER |  | Numéro de l'entrée analogique utilisée pour la mesure de retour de torche (ICNC_ANALOG1 à ICNC_ANALOG1)
73 | EE_THC_PID_SAMPLE_TIME | ms | Fréquence d'&chantillonnage du PI de correction (typiquement, 2ms)
74 | EE_THC_KI |  | Gain intégrateur
75 | EE_THC_KP |  | Gain proportionnel
76 | EE_THC_IMAX | Hz | Correction maxi positive de l'intégrateur
77 | EE_THC_IMIN | Hz | Correction maxi négative de l'intégrateur
78 | EE_THC_MAX_CORRECTION_PLUS | Pas | Distance de plongée autorisée lors de l'activation du THC (position relative à la position actuelle lors de l'activation de la fonction)
79 | EE_THC_MAX_CORRECTION_MOINS | Pas | Limite haute (Position absolue par rapport à l'origine machine) au delà de laquelle la torche ne doit pas remonter. Typiquement = 0
80 | EE_THC_ACTIVATION_OUTPUT |  | Numéro de la sortie qui active la fonction THC. Typiquement, la même sortie que celle utilisée pour la mise en route de la torche
81 | EE_THC_CONTROL_INPUT |  | Numéro de l'entrée de validation du fonctionnement du THC. Typiquement, l'entrée indiquant que la torche est active.
82 | EE_THC_TEMPO_START | ms | Delai d'activation du THC après retour de l'entrée EE_THC_CONTROL_INPUT. Permet de retarder la mise en route du THC lors de l'amorçage
83 | EE_THC_XYSPEED_LIMITATION |  | Activer/désactiver la limitation de vitesse lié aux délpacement des axe X et Y pour éviter les plogées en début et fin de découpe.
84 | EE_THC_XYSPEED_LIMITATION_VALUE | % | % de vitesse autorisée sur l'axe Z par rapport à la vitesse des axes X et Y (si EE_THC_CONTROL_INPUT est actif) | Une valeur de 100% n'autorise en principe pas des découpe sur des plans inclinés > 45°
Utilisation et paramétrage de la gestion de l'override
N° paramètre | Nom | Unité | Fonction | Remarques
68 | EE_OVERIDE_SOURCE |  | Source de définition de la valeur d'override 0 = par programme 1 = Entrée analogique 1 2 = Entrée analogique 2 3 = Entrée analogique 3 4 = Entrée analogique 4
69 | EE_OVERRIDE_MINI | % | % d'override mini lorsque l'entrée analogique est à 0 | Pas d'utilité en gestion d'override par programme
70 | EE_OVERRIDE_MAXI | % | % d'override maxi lorsque l'entrée analogique est à 100% | Pas d'utilité en gestion d'override par programme